## 工作表
2025年武汉深能环保二厂安全阀工作清单
序号 | 安全阀类型 | 安全阀型号 | 公称通径（mm） | 名称 | 数量 | 工作压力（MPa) | 整定压力（MPa) | 工作介质 | 详细位置 | 工作内容 | 备注
1 | 弹簧式 | SFA-48SC900V | 100 | #3炉主蒸汽安全阀 | 1 | 6.4 | 6.8 | 蒸汽 | #3炉顶 | 热态校验、解体检修1次 | 提供1套安全阀阀芯，铭牌见工作表2
2 | 弹簧式 | SFA-48SC900C | 100 | #3炉锅筒#1安全阀 | 1 | 7.1 | 7.6 | 蒸汽 | #3炉顶汽包#1 |  | 提供1套安全阀阀芯，铭牌见工作表2
3 | 弹簧式 | SFA-48SC900C | 100 | #3炉锅筒#2安全阀 | 1 | 7.1 | 7.67 | 蒸汽 | #3炉顶汽包#2 | 热态校验、解体检修1次 | 提供1套安全阀阀芯，铭牌见工作表2
4 | 弹簧式 | A48Y-16C | 300 | 旁路减温减压器#1安全阀 | 1 | 0.5 | 0.58 | 蒸汽 | 机组旁路#1 | 冷态校验
5 | 弹簧式 | A48Y-16C | 300 | 旁路减温减压器#2安全阀 | 1 | 0.5 | 0.54 | 蒸汽 | 机组旁路#2 | 冷态校验
6 | 弹簧式 | A48Y-16C | 200 | 除氧器#1安全阀 | 1 | 0.36 | 0.4 | 水、蒸汽 | 除氧器 | 冷态校验
7 | 弹簧式 | A48Y-16C | 200 | 除氧器#2安全阀 | 1 | 0.36 | 0.4 | 水、蒸汽 | 除氧器 | 冷态校验
8 | 弹簧式 | A48Y-100I |  | #3炉蒸汽吹灰母管安全阀 | 1 | 3.48 | 4 | 蒸汽 | #3炉顶 | 冷态校验
9 | 弹簧式 | A48Y-16C | 125 | #2机二旁安全阀 | 1 | 0.85 | 0.972 | 蒸汽 | 除氧器层二旁 | 冷态校验
10 | 弹簧式 | A48Y-40 | 100 | #2机一旁安全阀 | 1 | 1.78 | 2.052 | 蒸汽 | 汽机夹层一旁 | 冷态校验
11 | 弹簧式 | A48Y-40C |  | #3炉高温空预器闪蒸罐安全阀 | 1 | 1.83 | 2.1 | 水、蒸汽 | 高温空预器 | 冷态校验
12 | 弹簧式 | A48Y-16C | 80 | #2机连续排污扩容器安全阀 | 1 | 0.36 | 0.5 | 水、蒸汽 | 除氧器平台 | 冷态校验
13 | 弹簧式 | A48Y-25C | 80 | #3炉SCR闪蒸罐安全阀 | 1 | 1.39 | 1.6 | 水、蒸汽 | SCR车间外 | 冷态校验
14 | 弹簧式 | A48Y-100 | 32 | #3炉左侧高温空预器疏水扩容器安全阀 | 1 | 7.1 | 7.45 | 水、蒸汽 | #3炉左侧高温 | 冷态校验
15 | 弹簧式 | A48Y-100 | 32 | #3炉右侧高温空预器疏水扩容器安全阀 | 1 | 7.1 | 7.45 | 水、蒸汽 | #3炉右侧高温 | 冷态校验
16 | 弹簧式 | A48Y-100 | 32 | #3炉左侧低温空预器疏水扩容器安全阀 | 1 | 1.8 | 1.9 | 水、蒸汽 | #3炉左侧低温 | 冷态校验
17 | 弹簧式 | A48Y-100 | 32 | #3炉右侧低温空预器疏水扩容器安全阀 | 1 | 1.8 | 1.9 | 水、蒸汽 | #3炉右侧低温 | 冷态校验
18 | 弹簧式 | A28H-16 | 25 | #2机0m气罐安全阀 | 1 | 0.8 | 1.05 | 空气 | 汽机0m储气罐 | 冷态校验
19 | 弹簧式 | A28H-16 | 25 | #3炉烟气#1储气罐安全阀 | 1 | 0.8 | 1.05 | 空气 | 烟气0米#1厂用 | 冷态校验
20 | 弹簧式 | A28H-16 | 25 | #3炉烟气#2储气罐安全阀 | 1 | 0.8 | 1.05 | 空气 | 烟气0米#2厂用 | 冷态校验
21 | 弹簧式 | A28H-16 | 25 | #3炉烟气#3储气罐安全阀 | 1 | 0.8 | 1.05 | 空气 | 烟气0米#3厂用 | 冷态校验
22 | 弹簧式 | A28H-16 | 25 | #3炉烟气仪用储气罐安全阀 | 1 | 0.8 | 1.05 | 空气 | 烟气0米仪用 | 冷态校验
23 | 弹簧式 | A28H-16 |  | #3炉厂用储气罐安全阀 | 1 | 0.8 | 1.05 | 空气 | 锅炉0米厂用 | 冷态校验
24 | 弹簧式 | A27W-16T |  | #3炉仪用储气罐安全阀 | 1 | 0.8 | 1.05 | 空气 | 锅炉0米仪用 | 冷态校验
25 | 弹簧式 | A48Y-16P | 40 | #2机均压箱安全阀 | 1 | 0.13 | 0.15 | 蒸汽 | #2均压箱 | 冷态校验
26 | 弹簧式 | A48Y-16V | 40 | #3炉SCR氨水罐安全阀 | 1 | 0.73 | 0.84 | 氨气 | #2氨水罐 | 冷态校验
27 | 弹簧式 | A48Y-16C | 80 | #2机低压加热器安全阀 | 1 | 0.33 | 0.35 | 蒸汽 | #2机#1低加 | 冷态校验
28 | 弹簧式 | A48Y-16C | 100 | 二期AO池加热管道安全阀 | 1 | 0.6 | 0.9 | 蒸汽 | 二期AO池管道上 | 冷态校验
29 | 弹簧式 | A28H-16 | 20 | 水处理储气罐安全阀 | 1 | 0.7 | 0.84 | 空气 | 二期水处理车间一层 | 冷态校验
30 | 弹簧式 | A21H-25C | 25 | #1给水泵用安全阀 | 1 | 1.8 | 2.5 | 水 | 汽机0m#1给水泵 | 冷态校验
31 | 弹簧式 | A21H-25C | 25 | #2给水泵用安全阀 | 1 | 1.8 | 2.5 | 水 | 汽机0m#2给水泵 | 冷态校验

## 安全阀铭牌
#3炉锅筒#1安全阀、#3炉锅筒#2安全阀 | #3炉主蒸汽安全阀