## 工作表
2025年武汉深能环保一厂安全阀校验清单
序号 | 安全阀类型 | 安全阀型号 | 公称通径（mm） | 名称 | 数量 | 工作压力（MPa) | 整定压力（MPa) | 工作介质 | 详细位置 | 工作内容 | 备注
1 | 弹簧式 | A48Y-16C | 100 | #1机二旁减温减压器后安全阀 | 1 | 0.6 | 0.75 | 蒸汽 | 13.2m除氧器平台 | 冷态校验
2 | 弹簧式 | A48SH-40I | 100 | #1机一旁减温减压器后安全阀 | 1 | 1.6 | 2.3 | 蒸汽 | 汽机房4m层平台 | 冷态校验
3 | 弹簧式 | A48Y-16C | 80 | #1机连续排污扩容器安全阀 | 1 | 0.4 | 0.6 | 蒸汽 | 13.2m除氧器平台 | 冷态校验
4 | 弹簧式 | A48Y-16C | 100 | #1机除氧器除氧塔安全阀 | 1 | 0.17 | 0.24 | 水、蒸汽 | 13.2m除氧器平台 | 冷态校验
5 | 弹簧式 | A48Y-16C | 100 | #1机除氧器除氧水箱安全阀 | 1 | 0.17 | 0.24 | 水、蒸汽 | 13.2m除氧器平台 | 冷态校验
6 | 弹簧式 | A48Y-16C | 300 | #1机机组旁路安全阀 | 1 | 0.6 | 0.85 | 蒸汽 | 汽机房4m层平台 | 冷态校验
7 | 弹簧式 | A28H-16 | 40 | 中间储气罐安全阀 | 1 | 0.7 | 0.9 | 空气 | 中间储气罐 | 冷态校验
8 | 弹簧式 | A28W-16T | 65 | 厂用储气罐安全阀 | 1 | 0.7 | 0.9 | 空气 | 厂用储气罐 | 冷态校验
9 | 弹簧式 | A28W-16T | 65 | 仪用储气罐安全阀 | 1 | 0.7 | 0.9 | 空气 | 仪用储气罐 | 冷态校验
10 | 弹簧式 | A27W-10T | 32 | #1炉除尘器储气罐安全阀 | 1 | 0.65 | 0.83 | 空气 | #1除尘器储气罐 | 冷态校验
11 | 弹簧式 | A27W-10T | 32 | #2炉除尘器储气罐安全阀 | 1 | 0.65 | 0.83 | 空气 | #2除尘器储气罐 | 冷态校验
12 | 弹簧式 | A27W-10T | 20 | #1机气动调门储气罐安全阀 | 1 | 0.65 | 0.83 | 空气 | 汽机房4m层平台 | 冷态校验
13 | 弹簧式 | A28H-16 | 50 | #1空压机油气桶安全阀 | 1 | 0.8 | 1 | 空气 | 空压机房 | 冷态校验
14 | 弹簧式 | A28H-16 | 50 | #2空压机油气桶安全阀 | 1 | 0.8 | 1 | 空气 | 空压机房 | 冷态校验
15 | 弹簧式 | A28H-16 | 50 | #3空压机油气桶安全阀 | 1 | 0.8 | 1 | 空气 | 空压机房 | 冷态校验
16 | 弹簧式 | A28H-16 | 50 | #4空压机油气桶安全阀 | 1 | 0.8 | 1 | 空气 | 空压机房 | 冷态校验
17 | 弹簧式 | A28H-16 | 40 | #1空压机油气桶气侧安全阀 | 1 | 0.8 | 0.91 | 空气 | 空压机房#1空压机油气桶 | 冷态校验
18 | 弹簧式 | A28H-16 | 40 | #2空压机油气桶气侧安全阀 | 1 | 0.8 | 0.91 | 空气 | 空压机房#2空压机油气桶 | 冷态校验
19 | 弹簧式 | A28H-16 | 40 | #2空压机油气桶气侧安全阀 | 1 | 0.8 | 0.91 | 空气 | 空压机房#3空压机油气桶 | 冷态校验
20 | 弹簧式 | A27W-10T | 32 | #1,2炉用回喷储气罐用安全阀 | 1 | 0.65 | 0.84 | 空气 | 液压站11.5m回喷储气罐 | 冷态校验
21 | 弹簧式 | 德莱塞2735B | 50 | 1#炉主蒸汽安全阀 | 1 | 6.3 | 6.825 | 蒸汽 | #1余热炉主蒸汽管道 | 热态校验、共解体检修2次 | 提供1套安全阀阀芯
22 | 弹簧式 | 德莱塞2717D | 100 | 1#炉汽包安全阀 | 1 | 7.3 | 7.884 | 蒸汽 | #1炉汽包 |  | 提供1套安全阀阀芯
23 | 弹簧式 | 德莱塞2735B | 50 | 2#炉主蒸汽安全阀 | 1 | 6.3 | 6.825 | 蒸汽 | #2余热炉主蒸汽管道
24 | 弹簧式 | 德莱塞2717D | 100 | 2#炉汽包安全阀 | 1 | 7.3 | 7.884 | 蒸汽 | #2炉汽包
25 | 弹簧式 | A48Y-16C | 100 | #1,2炉用高压空预器疏水扩容器安全阀 | 1 | 0.2 | 0.38 | 水、蒸汽 | 布袋除尘器平台 | 冷态校验
26 | 弹簧式 | A28W-16T | 25 | #1,2炉用干法储气罐用安全阀 | 1 | 0.65 | 0.82 | 空气 | 2#反应塔零米 | 冷态校验
27 | 弹簧式 | A48Y-16C | 80 | #1,2炉用SCR疏水扩容器安全阀 | 1 | 0.65 | 0.55 | 水、蒸汽 | 布袋20m平台 | 冷态校验
28 | 弹簧式 | A28W-16P | 32 | #1,2炉用SCR厂用储气罐安全阀 | 1 | 0.65 | 0.84 | 空气 | 石灰浆泵房7.2m层 | 冷态校验
29 | 弹簧式 | A28W-16P | 25 | #1,2炉用SCR仪用储气罐安全阀 | 1 | 0.65 | 0.84 | 空气 | 石灰浆泵房7.2m层 | 冷态校验
30 | 弹簧式 | A42F-16C |  | 天然气调压站安全阀 | 1 | 0.16 | 0.16 | 燃气 | 一期主厂房外0m层 | 冷态校验